## 普拉多202502
普拉多/202502
一、规格表 | 穿越BX版 | 全能TX版（5座） | 悍野WX版（5座） | 悍野WX版（6座） | 旗舰VX版（5座）
| 2.4T HEV | 2.4T HEV | 2.4T HEV | 2.4T HEV | 2.4T HEV
厂家建议零售价 | 449800.0 | 489800.0 | 549800.0 | 549800.0 | 559800.0
型号
排量 | 2.4T HEV
排放标准 | 国六b
基本参数
长×宽×高 (mm) | 4,915×1,940×1,925 |  | 4,915×1,980×1,930 |  | 4,935×1,980×1,935
轴距 (mm) | 2850.0
轮距 (mm) | 前:1644/后:1648 | 前:1664/后:1668
最小离地间隙（1人） (mm) | 193.0 |  | 201.0
最小转弯半径 (m) | 6.0
整备质量 (kg) | 2415.0 | 2445.0 | 2505.0 | 2520.0 | 2530.0
满载质量 (kg) | 3050.0
接近角（空载时） 度 | 30.0 |  | 31.0
离去角（空载时） 度 | 21.0 |  | 22.0
轮胎规格 | 245/70R18 | 265/65R18 |  | 265/70R18 | 265/60R20
承载人数 | 5.0 |  |  | 6.0 | 5.0
备胎 | 全尺寸（底挂）
车体结构 | 非承载式
发动机
发动机排气量 (mL) | 2393.0
进气形式 | 涡轮增压
发动机最大功率 (kW/rpm) | 207.0
发动机最大扭矩 (Nm/rpm) | 430.0
发动机缸径×行程 (mm) | 87.5×99.5
最高车速 (km/h) | 170.0
燃料供给形式 | 缸内直喷+进气歧管喷射
油箱容积 (L) | 68.0
综合工况油耗 (L/100km) | 10.11
驾驶模式 | - | 运动/标准/经济 |  |  | 运动+/运动/标准/舒适/经济/定制
环保标准 | 国6b
燃料种类 | 汽油
变速箱型式 | Direct Shift 8档手自一体式变速箱
双擎动力系统
电动机类型 | 永磁同步电动机
电动机峰值功率 (kW) | 40.0
电动机峰值扭矩 (Nm) | 290.0
系统输出功率 (kW) | 243.0
系统最大扭矩 (Nm) | 630.0
电池型式 | 镍氢电池
电池模块数量 | 40.0
电池容量 (Ah) | 5.1
悬架·驱动方式
悬架系统（前/后） | 双横臂螺旋弹簧式独立悬架/四连杆螺旋弹簧式非独立悬架
驱动方式 | 全时四驱
制动系统（前/后） | 通风盘式碟刹
转向系统 | 电动助力转向（EPS）
外观
前脸造型 | 经典前脸造型 |  |  |  | 旗舰型前脸造型
铝合金轮毂 | 18英寸 |  | 18英寸 全地形轮胎（AT） |  | 20英寸
天窗 | - | 电动 |  |  | 全景天窗
车顶行李架 | - | - | ● | ● | ●
上下车辅助踏板 | - | ● | ● | ● | ●照明
前挡风玻璃（带遮阳眉） | 绿色
前保险杠豪华扰流板 | - | - | - | - | ●
后保险杠豪华扰流板 | - | - | - | - | ●
后侧扰流板 | - | - | ● | ● | ●
PRADO专属车身彩贴 | - | - | ● | ● | -
内饰及照明
真皮方向盘/真皮换挡手柄 | - | ● | ● | ● | ●
多功能方向盘（带上下、前后手动4向调节） | ● | ● | - | - | -
多功能方向盘（带上下、前后电动4向调节） | - | - | ● | ● | ●
方向盘加热 | - | - | ● | ● | ●
豪华科技中控台 | ●树脂 | ●真皮 | ●真皮 | ●真皮 | ●真皮
门边迎宾踏板 | ● | ● | ●照明 | ●照明 | ●照明
彩色TFT多功能信息显示屏 | 7英寸 |  | 12.3英寸
车载冰箱 | - | - | - | - | ●
迎宾照明系统 | ● | ● | ● | ● | ●
车门迎宾灯 | ●LED | ●LED | ●LED | ●LED | ●LED
门内镀铬把手 | - | ● | ● | ● | ●
视野
LED前大灯 | ●圆大灯 | ●矩形大灯 | ●矩形大灯 | ●矩形大灯 | ●矩形大灯
大灯清洗器 | - | - | - | - | ●
组合式LED后尾灯 | ● | ● | ● | ● | ●
LED前雾灯 | - | ● | ● | ● | ●
LED后雾灯 | ● | ● | ● | ● | ●
LED日间行车灯 | ● | ● | ● | ● | ●
前大灯感光自动控制系统 | ● | ● | ● | ● | ●
外后视镜照地迎宾灯(带LOGO) | - | ● | ● | ● | ●
外后视镜加热 | ● | ● | ● | ● | ●
外后视镜自动折叠功能 | ● | ● | ● | ● | ●
外后视镜记忆功能 | - | - | ● | ● | ●
防眩目车内后视镜 | ● | ● | ●自动 | ●自动 | ●自动
数字化流媒体内后视镜 | - | - | ● | ● | ●
间歇可调式前雨刮器 | ● | ● | - | - | -
雨量感应式前雨刮器 | - | - | ● | ● | ●
后雨刮器 | ● | ● | ● | ● | ●
储物空间
手套箱 | ● | ● | ● | ● | ●
中央扶手储物箱 | ● | ● | ● | ● | ●
座椅
织物座椅 | ● | - | - | - | -
真皮座椅 | - | ● | ● | ● | ●
驾驶席座椅调节 | 手动6向 | 电动8向
副驾驶席座椅调节 | 手动4向 | 电动4向
驾驶席座椅记忆 | - | - | ● | ● | ●
驾驶席电动腰部支撑 | - | ●2向 | ●2向 | ●2向 | ●2向
座椅加热功能 | - | 前排 |  | 前排＆二排 | 前排
座椅通风功能 | - | 前排 |  | 前排＆二排 | 前排
第二排座椅6:4分割（带放倒功能） | ● | ● | ● | - | ●
第二排座椅4:4分割（带放倒、折叠功能） | - | - | - | ● | -
第三排座椅5:5分割（带放倒功能） | - | - | - | ● | -
空调
两区独立式自动空调 | ● | - | - | - | -
三区独立式自动空调 | - | ● | ● | ● | ●
智能PM2.5过滤系统（带PM2.5状况显示） | - | ● | ● | ● | ●
CN95级空气滤清器 | ● | ● | ● | ● | ●
便利配置
一键启动 | ● | ● | ● | ● | ●
车载无线充电 | ● | ● | ● | ● | ●
前挡风玻璃除冰功能 | ● | ● | ● | ● | ●
后挡风玻璃除雾功能 | ● | ● | ● | ● | ●
智能无钥匙进入系统 | ● | ● | ● | ● | ●
电动尾门 | - | ● | ●一脚踢 | ●一脚踢 | ●一脚踢
后备厢遮阳帘 | - | - | - | - | ●
智能电动车窗 | ● | ● | ● | ● | ●
HUD抬头显示系统 | - | - | ● | ● | ●
高级脚垫 | ● | ● | ● | ● | ●
ANC主动降噪系统 | ● | ● | ● | ● | ●
多媒体配置
10.25英寸多媒体娱乐系统 | ● | - | - | - | -
12.3英寸多媒体导航系统 | - | ● | ● | ● | ●
“你好丰田”智能语音交互系统 | - | ● | ● | ● | ●
高级音响系统（带6扬声器） | ● | - | - | - | -
高级音响系统（带10扬声器） | - | ● | ● | ● | -
JBL高级环绕音响系统（带14扬声器） | - | - | - | - | ●
Carlife/Carplay/HiCar智能手机互联 | ● | ● | ● | ● | ●
丰田智行互联 | ●远程操控等服务 | ●远程操控等服务 | ●远程操控等服务 | ●远程操控等服务 | ●远程操控等服务
12V电源 | ● | ● | ● | ● | ●
后备厢220V电源 | ●1500W | ●1500W | ●1500W | ●1500W | ●1500W
前后排双USB充电接口 | ●前排 | ●前排、二排 | ●前排、二排 | ●前排、二排、三排 | ●前排、二排
安全配置
ABS制动防抱死系统 | ● | ● | ● | ● | ●
VSC车身稳定性控制系统 | ● | ● | ● | ● | ●
A-TRC主动牵引力控制系统 | ● | ● | ● | ● | ●
DAC下坡辅助控制系统 | - | - | ● | ● | ●
CRAWL蠕行控制系统 | - | - | ● | ● | ●
倒车影像显示系统 | ● | - | - | - | -
车载ETC | ● | ● | ● | ● | ●
发动机防盗锁止系统（带报警） | ● | ● | ● | ● | ●
未系安全带提醒功能（闪灯+警报音） | ●全车 | ●全车 | ●全车 | ●全车 | ●全车
TPWS胎压监测系统（带胎压数值显示功能） | ● | ● | ● | ● | ●
前排正面SRS空气囊 | ● | ● | ● | ● | ●
前排侧部SRS空气囊 | ● | ● | ● | ● | ●
前排膝部SRS空气囊 | ● | ● | ● | ● | ●
前排中央SRS空气囊 | ● | ● | ● | ● | ●
左右帘式SRS空气囊 | ● | ● | ● | ● | ●
前排、二排座椅预紧限力三点式安全带 | ● | ● | ● | ● | ●
儿童安全门锁 | ● | ● | ● | ● | ●
ISO-FIX标准儿童座椅固定装置 | ● | ● | ● | ● | ●
EPB电子驻车制动系统 | ● | ● | ● | ● | ●
Toyota Safety Sense智行安全（丰田规避碰撞辅助套装）
PCS预碰撞安全系统（带前方行人识别等） | ● | ● | ● | ● | ●
DRCC动态雷达巡航控制系统（带全速域跟车功能） | ● | ● | ● | ● | ●
LTA车道循迹辅助系统（带跟车行驶功能） | ● | ● | ● | ● | ●
LCA变道辅助功能 | - | - | ● | ● | ●
EDSS紧急驾驶停止系统 | ● | ● | ● | ● | ●
AHB自动调节远光灯系统 | ● | ● | ● | ● | ●
FCTA前方交通穿行警示系统 | - | - | ● | ● | ●
PDA预判式主动驾驶辅助系统 | ● | ● | ● | ● | ●
DMC驾驶员状态监测 | - | ● | ● | ● | ●
BSM并线盲点监测系统 | - | ● | ● | ● | ●
SEA车门误开预警系统 | - | ● | ● | ● | ●
ARFHL后方危险自动警示系统 | - | ● | ● | ● | ●
RCTA倒车侧后方盲点监视系统 | - | ● | ● | ● | ●
PVM全景监控系统 | - | ● | - | - | -
PKSB驻车防碰撞辅助系统 | - | ● | ● | ● | ●
操控及人性化配置
前桥差速器 | ●开放式 | ●开放式 | ●开放式 | ●开放式 | ●开放式
后桥差速器 | ●开放式 | ●开放式 | ● | ● | ●托森LSD
后桥低延时电控机械式差速锁 | - | - | ● | ● | -
托森LSD可锁止中央差速器 | ● | ● | ● | ● | ●
换挡拨片 | - | - | ● | ● | ●
AVS自适应可变悬架系统 | - | - | - | - | ●
MTM 全地形监视系统 | - | - | ● | ● | ●
MTS 多地形可选驾驶辅助装置 | - | - | ● | ● | ●
SDM 电控稳定杆分离装置 | - | - | ● | ● | -
智能数字钥匙 | - | ● | ● | ● | ●
全车一键控制智能防夹电动车窗 | ● | ● | ● | ● | ●
可开启背门车窗 | - | - | ● | ● | ●